## Tabelle1
Dateiname: | Anzahl: | Norm: | Gewinde: | Typ: | Länge: | Warenkorb:
Bearing_15x24x4.par | 4
Bearing_17x23x4.par | 4
Bearing_20x27x4.par | 4
Ball_Connector.par | 8
Screw_DIN_912_M2.5x16_v16.00.par | 4 | Din 912 | Rundkopf | M2.5 | 16 | k
Distanzscheibe Achsen_Hub.par | 4
Guard_ring_W_DIN_471_10x1_B_v15.00.par | 4
Pin_4x80mm.par | 4
Pin_4x85mm.par | 4 |  |  |  |  | selbst herstellen
Pin_DIN_7_1981_3m6x20_v12.00.par | 4 |  |  |  |  | selbst herstellen
Pin_DIN_7_1981_4h8x36_v12.00.par | 8 |  |  |  |  | k
Pin_DIN_7_1981_5h8x12_v12.00.par | 4 |  |  |  |  | k
Screw_DIN_7991_M4x22_v16.00.par | 4 | Din 7991 | Senkkopf | M4 | 22 | M4x20
Screw_DIN_912_M3x10_v16.00.par | 132 | Din 912 | Rundkopf | M3 | 10 | k
Screw_DIN_EN_ISO_7380_1_M5x10_v16.00.par | 12 | ISO 7380 | Flachkopf | M5 | 10 | k
Screw_DIN_EN_ISO_7380_M4x16_v16.00.par | 8 | ISO 7380 | Flachkopf | M4 | 16 | k
Screw_DIN_7991_M4x10_v16.00.par | 7 | Din 7991 | Senkkopf | M4 | 10 | k
Screw_DIN_7991_M4x12_v16.00.par | 6 | Din 7991 | Senkkopf | M4 | 12 | k
Neodymmagnet_10x3mm.par | 4
Neodymmagnet_10x5mm.par | 4
Neodymmagnet_6x5mm.par | 4
Screw_DIN_7991_M3x27_v16.00.par | 2 | Din 7991 | Senkkopf | M3 | 27 | M3x25
Screw_DIN_7991_M5x14_v16.00.par | 4 | Din 7991 | Senkkopf | M5 | 14 | k
Screw_DIN_EN_ISO_7380_1_M5x16_v16.00.par | 2 | ISO 7380 | Flachkopf | M5 | 16 | k
Screw_DIN_EN_ISO_7380_M3x10_v16.00.par | 3 | ISO 7380 | Flachkopf | M3 | 10 | k
Screw_DIN_7991_M4x12_v16.00.par | 2 | Din 7991 | Senkkopf | M4 | 12 | k
Screw_DIN_912_M4x12_v16.00.par | 2 | Din 912 | Rundkopf | M4 | 12 | k
Washer_DIN_125_1_A_5.3_v16.00.par | 2
Bearing_13_21_5.par | 2
Bearing_18x12x4mm.par | 1
Nut_DIN_934_1987_M3_v16.00.par | 8 |  |  |  |  | k
Nut_DIN_934_1987_M5_v16.00.par | 4 |  |  |  |  | k
ruthex_RX-M2x4.par | 32
ruthex_RX-M4x8.1.par | 33
ruthex_RX-M5x9.5.par | 15
Screw_DIN_7991_M3x10_v16.00.par | 4 | Din 7991 | Senkkopf | M3 | 10 | k
Screw_DIN_7991_M3x14_v16.00.par | 2 | Din 7991 | Senkkopf | M3 | 14 | k
Screw_DIN_7991_M3x16_v16.00.par | 3 | Din 7991 | Senkkopf | M3 | 16 | k
Screw_DIN_7991_M3x8_v16.00.par | 2 | Din 7991 | Senkkopf | M3 | 8 | k
Screw_DIN_7991_M4x10_v16.00.par | 16 | Din 7991 | Senkkopf | M4 | 10 | k
Screw_DIN_7991_M5x45_v16.00.par | 11 | Din 7991 | Senkkopf | M5 | 45 | k
Screw_DIN_7991_M5x60_v16.00.par | 2 | Din 7991 | Senkkopf | M5 | 60 | k
Screw_DIN_7991_M5x14_v16.00.par | 9 | Din 7991 | Senkkopf | M5 | 14 | k
Screw_DIN_7991_M5x16_v16.00.par | 9 | Din 7991 | Senkkopf | M5 | 16 | k
Screw_DIN_7991_M5x8_v16.00.par | 16 | Din 7991 | Senkkopf | M5 | 8 | k
Screw_DIN_EN_ISO_7380_M3x10_v16.00.par | 12 | ISO 7380 | Flachkopf | M3 | 10 | k
Screw_DIN_EN_ISO_7380_M3x16_v16.00.par | 8 | ISO 7380 | Flachkopf | M3 | 16 | k
Screw_DIN_EN_ISO_7380_M3x6_v16.00.par | 20 | ISO 7380 | Flachkopf | M3 | 6 | k
Screw_DIN_EN_ISO_7380_M5x8_v16.00.par | 4 | ISO 7380 | Flachkopf | M3 | 8 | k
Washer_DIN_125_1_A_2.7_v16.00.par | 12
Nut_DIN_986_M5_v16.00 bearbeitet mit 3,5 Bohrer.par | 1 |  |  |  |  | k
Screw_DIN_912_M2.5x8_v16.00.par | 2 | Din 912 | Rundkopf | M2.5 | 8 | M2.5x10
Screw_DIN_912_M3x16_v16.00.par | 2 | Din 912 | Rundkopf | M3 | 16 | k
Screw_DIN_EN_ISO_7380_1_M3x6_v16.00.par | 2 | ISO 7380 | Flachkopf | M3 | 6 | k
Screw_DIN_EN_ISO_14580_M2x35_v16.00.par | 4 | ISO 14580 | Rundkopf | M2 | 35
Screw_DIN_EN_ISO_7380_1_M3x6_v16.00.par | 1 | ISO 7380 | Flachkopf | M3 | 6 | k
Screw_DIN_EN_ISO_7380_M3x8_v16.00.par | 4 | ISO 7380 | Flachkopf | M3 | 8 | k
Screw_DIN_912_M2x6_v16.00.par | 32 | Din 912 | Rundkopf | M2 | 6 | k
Screw_DIN_912_M3x12_v16.00.par | 1 | Din 912 | Rundkopf | M3 | 12 | k
Screw_DIN_912_M3x16_v16.00.par | 6 | Din 912 | Rundkopf | M3 | 16 | k
Screw_DIN_912_M3x8_v16.00.par | 1 | Din 912 | Rundkopf | M3 | 8 | k
Screw_DIN_914_1980_M3x5_v16.00.par | 1 | Din 914 | Wurm | M3 | 5 | k
Screw_DIN_EN_ISO_7046_1_M1.6x12_H_v16.00.par | 3 | ? | Senkkopf | M1.6 | 12
Screw_DIN_EN_ISO_7046_1_M1.6x6_Z_v16.00.par | 4 | ? | Senkkopf | M1.6 | 6
Bearing_DIN_625_1_1989_61803_v12.00.par | 4
Screw_DIN_912_M3x8_v16.00.par | 8 | Din 912 | Rundkopf | M3 | 8 | k
Washer_19x15x2.5.par | 4
Washer_24x11x0.5.par | 4
Bearing_DIN_625_1_1989_61802_v12.00.par | 3
Pin_DIN_7_1981_6h8x10_v12.00.par | 1 |  |  |  |  | 6x12
Screw_DIN_7991_M3x6_v16.00.par | 1 | Din 7991 | Senkkopf | M3 | 6 | k
Screw_DIN_EN_ISO_7380_M3x8_v16.00.par | 3 | ISO 7380 | Flachkopf | M3 | 8 | k
Bearing_DIN_625_1_1989_628I6_RS_v12.00.par | 1
Bearing_DIN_625_1_1989_638I5_2Z_v12.00.par | 2
Nut_DIN_980_M_M4_v16.00.par | 1 |  |  |  |  | k
Pin_DIN_7_1981_2.5h11x12_v12.00.par | 2 |  |  |  |  | nicht verfügbar
Ball_Connector.par | 6
Bearing 9 x 14 x 3,5.par | 4
Nut_DIN_934_1987_M3_v16.00.par | 2 |  |  |  |  | k
Pin_DIN_7_1981_3h8x14_v12.00.par | 2 |  |  |  |  | 3x10
Pin_DIN_7_1981_4h8x14_v12.00.par | 2 |  |  |  |  | k
Screw_DIN_912_M5x10_v16.00.par | 2 | Din 912 | Rundkopf | M5 | 10 | k
Screw_DIN_EN_ISO_7380_1_M3x20_v16.00.par | 1 | ISO 7380 | Flachkopf | M3 | 20
Screw_DIN_EN_ISO_7380_M3x16_v16.00.par | 1 | ISO 7380 | Flachkopf | M3 | 16