## Tabelle1
Dateiname | Aktualisiert | Material | Dichte | Genauigkeit | Masse | Volumen | Benuterdefiniert | Flaecheninhalt | Bemaßen? |  | Quelle | Dokumentennummer
Chassis_V4.0.asm | Nein |  |  |  | 0,000 kg | 0,000 dm^3 |  |  |  | Voll |  | 001
A-Arm_oben.par | Ja | Aluminiumlegierung:3.0205, Al 99.0, EN-AW 1200 | 2,700 kg/dm^3 | 0.99 | 0,058 kg | 0,022 dm^3 | Nein | 11223,24 mm^2 |  | Voll |  | 002
A-Arm_oben_vorne.par | Ja | Aluminiumlegierung:3.0205, Al 99.0, EN-AW 1200 | 2,700 kg/dm^3 | 0.99 | 0,056 kg | 0,021 dm^3 | Nein | 10812,18 mm^2 |  | Voll |  | 003
A-Arm_unten.par | Ja | Aluminiumlegierung:3.0205, Al 99.0, EN-AW 1200 | 2,700 kg/dm^3 | 0.99 | 0,096 kg | 0,035 dm^3 | Nein | 16137,64 mm^2 |  | Voll |  | 004
A-Arm_unten_vorne.par | Ja | Aluminiumlegierung:3.0205, Al 99.0, EN-AW 1200 | 2,700 kg/dm^3 | 0.99 | 0,092 kg | 0,034 dm^3 | Nein | 15700,65 mm^2 |  | Voll |  | 005
Abdeckplatte_Hinten1.par | Ja | Aluminiumlegierung:3.0205, Al 99.0, EN-AW 1200 | 2,700 kg/dm^3 | 0.99 | 0,102 kg | 0,038 dm^3 | Nein | 27582,31 mm^2 |  | Voll |  | 006
Achse.par | Ja | Stahl - Unlegierter:1.1191 , C45E | 7,800 kg/dm^3 | 0.99 | 0,039 kg | 0,005 dm^3 | Nein | 3670,14 mm^2 | Nein |  |  | 007
Achsen_Hub.par | Ja | Stahl - Unlegierter:1.1191 , C45E | 7,800 kg/dm^3 | 0.99 | 0,048 kg | 0,006 dm^3 | Nein | 4445,09 mm^2 | Nein |  |  | 008
Achsen_pin.par | Ja | Stahl - Unlegierter:1.1191 , C45E | 7,800 kg/dm^3 | 0.99 | 0,001 kg | 0,000 dm^3 | Nein | 215,23 mm^2 | Nein |  |  | 009
Achsenverbindung.par | Ja | Stahl - Unlegierter:1.1191 , C45E | 7,800 kg/dm^3 | 0.99 | 0,023 kg | 0,003 dm^3 | Nein | 2812,87 mm^2 | Nein |  |  | 010
Bearing_15x24x4.par | Ja | Stahl | 7,850 kg/dm^3 | 1 | 0,006 kg | 0,001 dm^3 | Nein | 2462,92 mm^2 | Nein
Bearing_17x23x4.par | Ja | Stahl | 7,850 kg/dm^3 | 1 | 0,003 kg | 0,000 dm^3 | Nein | 2012,28 mm^2 | Nein
Bearing_20x27x4.par | Ja | Stahl | 7,850 kg/dm^3 | 1 | 0,004 kg | 0,000 dm^3 | Nein | 2142,96 mm^2 | Nein
Ball_Connector.par | Ja | Aluminiumlegierung:3.0205, Al 99.0, EN-AW 1200 | 2,700 kg/dm^3 | 0.99 | 0,001 kg | 0,000 dm^3 | Nein | 587,08 mm^2 |  | Voll nur wenn nicht gekauft |  | 011
Dämpfer.par |  | (Keine) |  | 0.99 |  |  |  |  | Nein |  |  | 012
Endkappe.par |  | (Keine) |  | 0.99 |  |  |  |  | Nein |  |  | 013
Endkappe_2.par |  | (Keine) |  | 0.99 |  |  |  |  | Nein |  |  | 014
Feder.par |  | (Keine) |  | 0.99 |  |  |  |  | Nein |  |  | 015
Kolben.par |  | (Keine) |  | 0.99 |  |  |  |  | Nein |  |  | 016
Kolbenstange.par | Ja | Aluminiumlegierung:3.0205, Al 99.0, EN-AW 1200 | 2,700 kg/dm^3 | 0.99 | 0,004 kg | 0,001 dm^3 | Nein | 1229,07 mm^2 | Nein |  |  | 017
Screw_DIN_912_M2.5x16_v16.00.par | Ja | Stahl | 7,850 kg/dm^3 | 1 | 0,001 kg | 0,000 dm^3 | Nein | 200,75 mm^2 | Nein
Distanzscheibe Achsen_Hub.par | Ja | Aluminiumlegierung:3.0205, Al 99.0, EN-AW 1200 | 2,700 kg/dm^3 | 0.99 | 0,001 kg | 0,000 dm^3 | Nein | 633,35 mm^2 | Nein |  |  | 018
Feder_Mount_Final.par | Ja | NylonG | 1,000 kg/dm^3 | 0.99 | 0,919 kg | 0,919 dm^3 | Nein | 146197,57 mm^2 |  | 3D-Druck |  | 019
Feder_Mount_Final_Vorne.par | Ja | NylonG | 1,000 kg/dm^3 | 0.99 | 0,408 kg | 0,408 dm^3 | Nein | 90133,16 mm^2 |  | 3D-Druck |  | 020
Pin_3x95mm.par | Ja | Aluminiumlegierung:3.0205, Al 99.0, EN-AW 1200 | 2,700 kg/dm^3 | 0.99 | 0,002 kg | 0,001 dm^3 | Nein | 903,32 mm^2 |  | Voll nur wenn nicht gekauft |  | 021
Pin_4x80mm.par | Ja | Aluminiumlegierung:3.0205, Al 99.0, EN-AW 1200 | 2,700 kg/dm^3 | 0.99 | 0,003 kg | 0,001 dm^3 | Nein | 1022,43 mm^2 |  | Voll nur wenn nicht gekauft |  | 022
Pin_4x85mm.par | Ja | Aluminiumlegierung:3.0205, Al 99.0, EN-AW 1200 | 2,700 kg/dm^3 | 0.99 | 0,003 kg | 0,001 dm^3 | Nein | 1085,26 mm^2 |  | Voll nur wenn nicht gekauft |  | 023
Pin_DIN_7_1981_3m6x20_v12.00.par | Ja | Stahl | 7,850 kg/dm^3 | 1 | 0,001 kg | 0,000 dm^3 | Nein | 203,78 mm^2 | Nein
Pin_DIN_7_1981_4h8x36_v12.00.par | Ja | Stahl | 7,850 kg/dm^3 | 1 | 0,004 kg | 0,000 dm^3 | Nein | 488,63 mm^2 | Nein
Pin_DIN_7_1981_5h8x12_v12.00.par | Ja | Stahl | 7,850 kg/dm^3 | 1 | 0,002 kg | 0,000 dm^3 | Nein | 245,12 mm^2 | Nein
Screw_DIN_7991_M4x14_v16.00.par | Ja | Stahl | 7,850 kg/dm^3 | 1 | 0,002 kg | 0,000 dm^3 | Nein | 292,76 mm^2 | Nein
Screw_DIN_7991_M4x22_v16.00.par | Ja | Stahl | 7,850 kg/dm^3 | 1 | 0,002 kg | 0,000 dm^3 | Nein | 393,29 mm^2 | Nein
Screw_DIN_912_M3x10_v16.00.par | Ja | Stahl | 7,850 kg/dm^3 | 1 | 0,001 kg | 0,000 dm^3 | Nein | 205,12 mm^2 | Nein
Screw_DIN_EN_ISO_7380_M4x16_v16.00.par | Ja | Stahl | 7,850 kg/dm^3 | 1 | 0,002 kg | 0,000 dm^3 | Nein | 320,40 mm^2 | Nein
Wheel_Hub.par | Ja | NylonG | 1,000 kg/dm^3 | 0.99 | 0,014 kg | 0,014 dm^3 | Nein | 7060,85 mm^2 |  | 3D-Druck |  | 024
Wheel_Hub_vorne_1.par | Ja | NylonG | 1,000 kg/dm^3 | 0.99 | 0,013 kg | 0,013 dm^3 | Nein | 7704,57 mm^2 |  | 3D-Druck |  | 025
Wheel_Hub_vorne_2.par | Ja | NylonG | 1,000 kg/dm^3 | 0.99 | 0,007 kg | 0,007 dm^3 | Nein | 4856,09 mm^2 |  | 3D-Druck |  | 026
Bumper.par | Nein | NylonG | 1,000 kg/dm^3 | 0.99 | 0,343 kg | 0,343 dm^3 | Nein | 99481,45 mm^2 |  | 3D-Druck |  | 027
Bumper_back_2.par | Ja | NylonG | 1,000 kg/dm^3 | 0.99 | 0,263 kg | 0,263 dm^3 | Nein | 93353,28 mm^2 |  | 3D-Druck |  | 028
Extreme_E 2.par |  | (Keine) |  | 0.99 |  |  |  |  | Nein |  |  | 029
Extreme_E 2_Lichter.par |  | (Keine) |  | 0.99 |  |  |  |  | Nein |  |  | 030
Grundplatte_V4.0.par | Ja | Aluminiumlegierung:3.0205, Al 99.0, EN-AW 1200 | 2,700 kg/dm^3 | 0.99 | 2,469 kg | 0,915 dm^3 | Nein | 390521,40 mm^2 |  | Koordinaten |  | 031
Abdeckung_Driveshaft_Teil 1.par | Ja | PLA | 1,240 kg/dm^3 | 0.99 | 0,116 kg | 0,093 dm^3 | Nein | 53516,13 mm^2 |  | 3D-Druck |  | 032
Abdeckung_Driveshaft_Teil 2.par | Ja | PLA | 1,240 kg/dm^3 | 0.99 | 0,116 kg | 0,093 dm^3 | Nein | 53516,13 mm^2 |  | 3D-Druck |  | 033
Bearing_13_21_5.par | Ja | Stahl | 7,850 kg/dm^3 | 1 | 0,004 kg | 0,001 dm^3 | Nein | 2077,03 mm^2 | Nein
Bearing_18x12x4mm.par | Ja | Stahl | 7,850 kg/dm^3 | 1 | 0,002 kg | 0,000 dm^3 | Nein | 1338,14 mm^2 | Nein
Chassis_Brace.psm | Ja | Aluminiumlegierung:3.0205, Al 99.0, EN-AW 1200 | 2,700 kg/dm^3 | 0.99 | 0,146 kg | 0,054 dm^3 | Nein | 40047,19 mm^2 |  | Voll |  | 034
Diff_Mount_Top_Vorne_mirrored.par | Ja | Aluminiumlegierung:3.0205, Al 99.0, EN-AW 1200 | 2,700 kg/dm^3 | 0.99 | 0,207 kg | 0,077 dm^3 | Nein | 18654,88 mm^2 |  | Voll |  | 035
Diff_Mount_Vorne_mirrored.par | Ja | Aluminiumlegierung:3.0205, Al 99.0, EN-AW 1200 | 2,700 kg/dm^3 | 0.99 | 0,204 kg | 0,076 dm^3 | Nein | 19104,77 mm^2 |  | Voll |  | 036
Driveshaft_Bearing_Mount.par | Ja | PLA | 1,240 kg/dm^3 | 0.99 | 0,008 kg | 0,006 dm^3 | Nein | 2750,88 mm^2 |  | 3D-Druck |  | 037
Getriebe_Cover.par | Ja | PLA | 1,240 kg/dm^3 | 0.99 | 0,131 kg | 0,106 dm^3 | Nein | 30145,60 mm^2 |  | 3D-Druck |  | 038
Getriebe_Mount_Final.par | Ja | Aluminiumlegierung:3.0205, Al 99.0, EN-AW 1200 | 2,700 kg/dm^3 | 0.99 | 0,488 kg | 0,181 dm^3 | Nein | 40328,48 mm^2 |  | Voll |  | 039
Getriebe_Mount_Top_Final.par | Ja | Aluminiumlegierung:3.0205, Al 99.0, EN-AW 1200 | 2,700 kg/dm^3 | 0.99 | 0,438 kg | 0,162 dm^3 | Nein | 36329,15 mm^2 |  | Voll |  | 040
LipoMount.par | Ja | PLA | 1,240 kg/dm^3 | 0.99 | 0,010 kg | 0,008 dm^3 | Nein | 9083,90 mm^2 |  | 3D-Druck |  | 041
Nut_DIN_934_1987_M3_v16.00.par | Ja | Stahl | 7,850 kg/dm^3 | 1 | 0,000 kg | 0,000 dm^3 | Nein | 101,50 mm^2 | Nein
Screw_DIN_7991_M3x16_v16.00.par | Ja | Stahl | 7,850 kg/dm^3 | 1 | 0,001 kg | 0,000 dm^3 | Nein | 216,01 mm^2 | Nein
Screw_DIN_7991_M3x6_v16.00.par | Ja | Stahl | 7,850 kg/dm^3 | 1 | 0,000 kg | 0,000 dm^3 | Nein | 121,76 mm^2 | Nein
Screw_DIN_7991_M3x8_v16.00.par | Ja | Stahl | 7,850 kg/dm^3 | 1 | 0,001 kg | 0,000 dm^3 | Nein | 140,61 mm^2 | Nein
Screw_DIN_7991_M4x45_v16.00.par | Ja | Stahl | 7,850 kg/dm^3 | 1 | 0,005 kg | 0,001 dm^3 | Nein | 682,32 mm^2 | Nein
Screw_DIN_7991_M4x60_v16.00.par | Ja | Stahl | 7,850 kg/dm^3 | 1 | 0,006 kg | 0,001 dm^3 | Nein | 870,81 mm^2 | Nein
Screw_DIN_7991_M5x16_v16.00.par | Ja | Stahl | 7,850 kg/dm^3 | 1 | 0,003 kg | 0,000 dm^3 | Nein | 431,24 mm^2 | Nein
Screw_DIN_EN_ISO_7380_M3x10_v16.00.par | Ja | Stahl | 7,850 kg/dm^3 | 1 | 0,001 kg | 0,000 dm^3 | Nein | 162,77 mm^2 | Nein
Screw_DIN_EN_ISO_7380_M3x16_v16.00.par | Ja | Stahl | 7,850 kg/dm^3 | 1 | 0,001 kg | 0,000 dm^3 | Nein | 219,32 mm^2 | Nein
Screw_DIN_EN_ISO_7380_M3x6_v16.00.par | Ja | Stahl | 7,850 kg/dm^3 | 1 | 0,001 kg | 0,000 dm^3 | Nein | 125,07 mm^2 | Nein
Reifen1.par |  | (Keine) |  | 0.99 |  |  |  |  | Nein
DC-DC CC CV Buck Converter Step-down Power Supply Module 7-40V to 1-35V 12A.asm | Nein |  |  |  | 0,000 kg | 0,000 dm^3 |  |  |  |  | GrabCAD
DC-DC CC CV Buck Converter Step-down Power Supply Module 7-40V to 1-35V 12A.par |  | (Keine) |  | 0.99 | [6 empty] | GrabCAD
Screw_DIN_912_M2.5x6_v16.00.par | Ja | Stahl | 7,850 kg/dm^3 | 1 | 0,001 kg | 0,000 dm^3 | Nein | 122,21 mm^2 | Nein
Standoff.par | Ja | Aluminiumlegierung:3.0205, Al 99.0, EN-AW 1200 | 2,700 kg/dm^3 | 0.99 | 0,000 kg | 0,000 dm^3 | Nein | 254,28 mm^2 | Nein |  |  | 042
Washer_DIN_125_1_A_2.7_v16.00.par | Ja | Silikon | 1,110 kg/dm^3 | 1 | 0,000 kg | 0,000 dm^3 | Nein | 58,76 mm^2 | Nein
Cable_Mount_2.par | Ja | PLA | 1,240 kg/dm^3 | 0.99 | 0,000 kg | 0,000 dm^3 | Nein | 241,40 mm^2 |  | 3D-Druck |  | 043
Cable_Mount_2_Big.par | Ja | PLA | 1,240 kg/dm^3 | 0.99 | 0,000 kg | 0,000 dm^3 | Nein | 379,97 mm^2 |  | 3D-Druck |  | 044
ESC.par | Ja | (Keine) | 0,000 kg/dm^3 | 0.99 | 0,066 kg | 192,000 dm^3 | Ja | 0,00 mm^2 | Nein |  |  | 045
Screw_DIN_EN_ISO_7380_M3x20_v16.00.par | Ja | Stahl | 7,850 kg/dm^3 | 1 | 0,001 kg | 0,000 dm^3 | Nein | 257,02 mm^2 | Nein
Lipo.par | Ja | (Keine) | 1,278 kg/dm^3 | 0.99 | 0,400 kg | 0,313 dm^3 | Ja | 0,00 mm^2 | Nein |  |  | 046
Motor.par | Ja | (Keine) | 91,876 kg/dm^3 | 0.99 | 0,665 kg | 0,007 dm^3 | Ja | 0,00 mm^2 | Nein |  |  | 047
Motor__Mount.asm | Nein |  |  |  | 0,000 kg | 0,000 dm^3 |  |  |  | Voll |  | 048
Motor_Halterung_vorne.par | Ja | Aluminiumlegierung:3.0205, Al 99.0, EN-AW 1200 | 2,700 kg/dm^3 | 0.99 | 0,030 kg | 0,011 dm^3 | Nein | 9385,61 mm^2 |  | Voll |  | 049
MotorSchaft.par |  | (Keine) |  | 0.99 |  |  |  |  | Nein
Screw_DIN_7991_M4x10_v16.00.par | Ja | Stahl | 7,850 kg/dm^3 | 1 | 0,001 kg | 0,000 dm^3 | Nein | 242,49 mm^2 | Nein
Screw_DIN_EN_ISO_7380_M4x12_v16.00.par | Ja | Stahl | 7,850 kg/dm^3 | 1 | 0,002 kg | 0,000 dm^3 | Nein | 270,13 mm^2 | Nein
Washer_DIN_125_1_A_4.3_v16.00.par | Ja | Stahl | 7,850 kg/dm^3 | 1 | 0,000 kg | 0,000 dm^3 | Nein | 131,62 mm^2 | Nein
2.54 mm DUPONT MALE PIN HEADER, IO, 2X20, RPi4ModelB_0.par |  | (Keine) |  | 0.99 | [6 empty] | GrabCAD
2.54 mm DUPONT MALE PIN HEADER, POE, 2X2, RPi4ModelB_0.par |  | (Keine) |  | 0.99 | [6 empty] | GrabCAD
2X USB2.0 PORTS, RPi4ModelB-1_0.par |  | (Keine) |  | 0.99 | [6 empty] | GrabCAD
2X USB3.0 PORTS, RPi4ModelB-2_0.par |  | (Keine) |  | 0.99 | [6 empty] | GrabCAD
91D77 D9WHV 778K, 4 GB LPDDR4 SDRAM, RPi4ModelB-1_0.par |  | (Keine) |  | 0.99 | [6 empty] | GrabCAD
Broadcom BCM2711B0 CPU, RPi4ModelB_0.par |  | (Keine) |  | 0.99 | [6 empty] | GrabCAD
Broadcom BCM54213PE Gigabit Ethernet Transceiver, RPi4ModelB-1_0.par |  | (Keine) |  | 0.99 | [6 empty] | GrabCAD
Camera Connector, RPi4ModelB_0.par |  | (Keine) |  | 0.99 | [6 empty] | GrabCAD
Cypress CYW43455 Wireless Module Cover, RPi4ModelB-1_0.par |  | (Keine) |  | 0.99 | [6 empty] | GrabCAD
Display Connector, RPi4ModelB_0.par |  | (Keine) |  | 0.99 | [6 empty] | GrabCAD
Female Micro HDMI Connector, RPi4ModelB-2_0.par |  | (Keine) |  | 0.99 | [6 empty] | GrabCAD
Female USB Type C Connector, RPi4ModelB-1_0.par |  | (Keine) |  | 0.99 | [6 empty] | GrabCAD
Gigabit Ethernet Port, RPi4ModelB-1_0.par |  | (Keine) |  | 0.99 | [6 empty] | GrabCAD
Microphone Plug, RPi4ModelB_0.par |  | (Keine) |  | 0.99 | [6 empty] | GrabCAD
MxL7704 Universal PMIC, RPi4ModelB-1_0.par |  | (Keine) |  | 0.99 | [6 empty] | GrabCAD
PCB, RPi4ModelB-1_0.par |  | (Keine) |  | 0.99 | [6 empty] | GrabCAD
SD Card Slot, RPi4ModelB_0.par |  | (Keine) |  | 0.99 | [6 empty] | GrabCAD
VIA VL805 PCIe USB 3.0 controller, RPi4ModelB-1_0.par |  | (Keine) |  | 0.99 | [6 empty] | GrabCAD
Raspberry Pi 4 Model B.asm | Nein |  |  |  | 0,000 kg | 0,000 dm^3 |  |  |  |  | GrabCAD
Screw_DIN_912_M2.5x6_v16.00.par | Ja | Stahl | 7,850 kg/dm^3 | 1 | 0,001 kg | 0,000 dm^3 | Nein | 122,21 mm^2 | Nein
Washer_DIN_125_1_A_2.7_v16.00.par | Ja | Silikon | 1,110 kg/dm^3 | 1 | 0,000 kg | 0,000 dm^3 | Nein | 58,76 mm^2 | Nein
1-copper.par |  | (Keine) |  | 0.99 | [6 empty] | GrabCAD
1-soldermask.par |  | (Keine) |  | 0.99 | [6 empty] | GrabCAD
16-copper.par |  | (Keine) |  | 0.99 | [6 empty] | GrabCAD
16-soldermask.par |  | (Keine) |  | 0.99 | [6 empty] | GrabCAD
1.7mmSmdCeramicCapacitor.par |  | (Keine) |  | 0.99 | [6 empty] | GrabCAD
1.7mmSmdCeramicCapacitorwhite.par |  | (Keine) |  | 0.99 | [6 empty] | GrabCAD
12000MHz Clock.par |  | (Keine) |  | 0.99 | [6 empty] | GrabCAD
Arduino Nano R3 ATmega 328P.asm | Nein |  |  |  | 0,000 kg | 0,000 dm^3 |  |  |  |  | GrabCAD
Arduino Uno PCB.par |  | (Keine) |  | 0.99 | [6 empty] | GrabCAD
headerMale.par |  | (Keine) |  | 0.99 | [6 empty] | GrabCAD
Micro USB Port.par |  | (Keine) |  | 0.99 | [6 empty] | GrabCAD
Mini ATmel Mega 328P IC.par |  | (Keine) |  | 0.99 | [6 empty] | GrabCAD
smdChip16pin.par |  | (Keine) |  | 0.99 | [6 empty] | GrabCAD
solder.par |  | (Keine) |  | 0.99 | [6 empty] | GrabCAD
tiny8pin.par |  | (Keine) |  | 0.99 | [6 empty] | GrabCAD
tinyCrystal.par |  | (Keine) |  | 0.99 | [6 empty] | GrabCAD
tinyDiode.par |  | (Keine) |  | 0.99 | [6 empty] | GrabCAD
tinysmdLED.par |  | (Keine) |  | 0.99 | [6 empty] | GrabCAD
tinysmdPushButton.par |  | (Keine) |  | 0.99 | [6 empty] | GrabCAD
tinySMDResistor.par |  | (Keine) |  | 0.99 | [6 empty] | GrabCAD
VoltageRegulatorAMS1112.par |  | (Keine) |  | 0.99 | [6 empty] | GrabCAD
ARDUINO_NANO.par |  | (Keine) |  | 0.99 | [6 empty] | GrabCAD
B3B-XH-A v1.par |  | (Keine) |  | 0.99 | [6 empty] | GrabCAD
B3B-XH-A.asm | Nein |  |  |  | 0,000 kg | 0,000 dm^3 |  |  |  |  | GrabCAD
Board.par |  | (Keine) |  | 0.99 | [6 empty] | GrabCAD
PBD-40.par |  | (Keine) |  | 0.99 | [6 empty] | GrabCAD
PBS-15.par |  | (Keine) |  | 0.99 | [6 empty] | GrabCAD
Leiterplatte v4.asm | Nein |  |  |  | 0,000 kg | 0,000 dm^3 |  |  |  |  | GrabCAD
Packages.asm | Nein |  |  |  | 0,000 kg | 0,000 dm^3 |  |  |  |  | GrabCAD
RESAD724W46L381D178B.par |  | (Keine) |  | 0.99 | [6 empty] | GrabCAD
RPI3.par |  | (Keine) |  | 0.99 | [6 empty] | GrabCAD
Standoff_20mm.par | Ja | Aluminiumlegierung:3.0205, Al 99.0, EN-AW 1200 | 2,700 kg/dm^3 | 0.99 | 0,001 kg | 0,000 dm^3 | Nein | 398,25 mm^2 | Nein |  |  | 050
TERMBLK_508-2N.asm | Nein |  |  |  | 0,000 kg | 0,000 dm^3 |  |  |  |  | GrabCAD
TERMBLK_508_2N v2.par |  | (Keine) |  | 0.99 | [6 empty] | GrabCAD
Asm1.asm | Nein |  |  |  | 0,000 kg | 0,000 dm^3 |  |  |  | 3D-Druck |  | 051
Cable_Box_Top.par | Ja | PLA | 1,240 kg/dm^3 | 0.99 | 0,002 kg | 0,002 dm^3 | Nein | 2829,16 mm^2 |  | 3D-Druck |  | 052
Cable_Mount_Servo.par |  | (Keine) |  | 0.99 | [5 empty] | 3D-Druck |  | 053
Reciever.par | Ja | ABS-Plastik, mittelfest | 1,024 kg/dm^3 | 0.99 | 0,011 kg | 0,011 dm^3 | Nein | 4998,43 mm^2 | Nein
Reciever_Box_Bottom.par | Ja | PLA | 1,240 kg/dm^3 | 0.99 | 0,014 kg | 0,011 dm^3 | Nein | 14528,45 mm^2 |  | 3D-Druck |  | 054
Reciever_Box_Top.par | Ja | PLA | 1,240 kg/dm^3 | 0.99 | 0,008 kg | 0,006 dm^3 | Nein | 9188,87 mm^2 |  | 3D-Druck |  | 055
Screw_DIN_912_M2.5x8_v16.00.par | Ja | Stahl | 7,850 kg/dm^3 | 1 | 0,001 kg | 0,000 dm^3 | Nein | 137,92 mm^2 | Nein
Screw_DIN_912_M3x16_v16.00.par | Ja | Stahl | 7,850 kg/dm^3 | 1 | 0,001 kg | 0,000 dm^3 | Nein | 261,67 mm^2 | Nein
Screw_DIN_EN_ISO_7380_1_M3x6_v16.00.par | Ja | Stahl | 7,850 kg/dm^3 | 1 | 0,001 kg | 0,000 dm^3 | Nein | 125,07 mm^2 | Nein
Servo_Stecker.par |  | (Keine) |  | 0.99 |  |  |  |  | Nein
Stöpsel.par | Ja | PLA | 1,240 kg/dm^3 | 0.99 | 0,001 kg | 0,001 dm^3 | Nein | 515,07 mm^2 |  | 3D-Druck |  | 056
Screw_DIN_7991_M3x12_v16.00.par | Ja | Stahl | 7,850 kg/dm^3 | 1 | 0,001 kg | 0,000 dm^3 | Nein | 178,31 mm^2 | Nein
Screw_DIN_EN_ISO_14580_M2x35_v16.00.par | Ja | Stahl | 7,850 kg/dm^3 | 1 | 0,001 kg | 0,000 dm^3 | Nein | 256,94 mm^2 | Nein
Screw_DIN_EN_ISO_7380_1_M3x6_v16.00.par | Ja | Stahl | 7,850 kg/dm^3 | 1 | 0,001 kg | 0,000 dm^3 | Nein | 125,07 mm^2 | Nein
Screw_DIN_EN_ISO_7380_M3x8_v16.00.par | Ja | Stahl | 7,850 kg/dm^3 | 1 | 0,001 kg | 0,000 dm^3 | Nein | 143,92 mm^2 | Nein
Servo-Arm.par | Ja | NylonG | 1,000 kg/dm^3 | 0.99 | 0,001 kg | 0,001 dm^3 | Nein | 828,89 mm^2 |  | 3D-Druck |  | 057
Servo_50KG.par |  | (Keine) |  | 0.99 |  |  |  |  | Nein |  |  | 058
Servo_Mount.par | Ja | PLA | 1,240 kg/dm^3 | 0.99 | 0,013 kg | 0,011 dm^3 | Nein | 5308,21 mm^2 |  | 3D-Druck |  | 059
Contacts.psm | Ja | Brass, yellow brass | 8,470 kg/dm^3 | 0.99 | 0,000 kg | 0,000 dm^3 | Nein | 51,51 mm^2 |  |  | GrabCAD
Contacts_1.psm | Ja | Brass, yellow brass | 8,470 kg/dm^3 | 0.99 | 0,000 kg | 0,000 dm^3 | Nein | 44,63 mm^2 |  |  | GrabCAD
Engagement.psm | Ja | Steel - Stainless:1.4401 , X5CrNiMo17-12-2 | 8,000 kg/dm^3 | 0.99 | 0,001 kg | 0,000 dm^3 | Nein | 1084,74 mm^2 |  |  | GrabCAD
Main Body.par | Ja | PVC | 1,385 kg/dm^3 | 0.99 | 0,004 kg | 0,003 dm^3 | Nein | 2580,52 mm^2 |  |  | GrabCAD
USB Mini Male.par |  | (Keine) |  | 0.99 | [6 empty] | GrabCAD
Suport Contacts.par | Ja | Nylon, general purpose | 1,220 kg/dm^3 | 0.99 | 0,000 kg | 0,000 dm^3 | Nein | 595,60 mm^2 |  |  | GrabCAD
USB Connector.asm | Nein |  |  |  | 0,000 kg | 0,000 dm^3 |  |  |  |  | GrabCAD
XT90 Female.par |  | (Keine) |  | 0.99 | [6 empty] | GrabCAD
XT90 Male.par |  | (Keine) |  | 0.99 | [6 empty] | GrabCAD
XT90_Adapter.par | Ja | PLA | 1,240 kg/dm^3 | 0.99 | 0,015 kg | 0,012 dm^3 | Nein | 7543,29 mm^2 |  |  | GrabCAD
Abstandshalter.par |  | (Keine) |  | 0.99 |  |  |  |  | Nein |  |  | 060
Achsenzahnrad.par | Ja | Stahl - Unlegierter:1.1191 , C45E | 7,800 kg/dm^3 | 0.99 | 0,022 kg | 0,003 dm^3 | Nein | 2827,60 mm^2 | Nein |  |  | 061
Bearing_DIN_625_1_1989_61803_v12.00.par | Ja | Stahl | 7,850 kg/dm^3 | 1 | 0,005 kg | 0,001 dm^3 | Nein | 2471,43 mm^2 | Nein
Dichtung_Gehäuse.par | Ja | Silikon | 1,110 kg/dm^3 | 0.99 | 0,000 kg | 0,000 dm^3 | Nein | 729,47 mm^2 | Nein |  |  | 062
Differnzial.asm | Nein |  |  |  | 0,000 kg | 0,000 dm^3 |  |  | Nein |  |  | 063
Gehäuse.par | Ja | ABS-Plastik,hochfest | 1,024 kg/dm^3 | 0.99 | 0,007 kg | 0,007 dm^3 | Nein | 7567,95 mm^2 | Nein |  |  | 064
Ritzel.par | Ja | Stahl - Unlegierter:1.1191 , C45E | 7,800 kg/dm^3 | 0.99 | 0,031 kg | 0,004 dm^3 | Nein | 2927,17 mm^2 | Nein |  |  | 065
Ritzel_Vorne.par | Ja | Stahl - Unlegierter:1.1191 , C45E | 7,800 kg/dm^3 | 0.99 | 0,038 kg | 0,005 dm^3 | Nein | 3497,51 mm^2 | Nein |  |  | 066
Screw_DIN_912_M3x8_v16.00.par | Ja | Stahl | 7,850 kg/dm^3 | 1 | 0,001 kg | 0,000 dm^3 | Nein | 186,27 mm^2 | Nein
Spider-Gear.par | Ja | Stahl - Unlegierter:1.1191 , C45E | 7,800 kg/dm^3 | 0.99 | 0,003 kg | 0,000 dm^3 | Nein | 592,28 mm^2 | Nein |  |  | 067
Stift.par |  | (Keine) |  | 0.99 |  |  |  |  | Nein |  |  | 068
Washer_19x15x2.5.par | Ja | Silikon | 1,110 kg/dm^3 | 0.99 | 0,000 kg | 0,000 dm^3 | Nein | 518,36 mm^2 | Nein
Washer_24x11x0.5.par |  | (Keine) |  | 0.99 |  |  |  |  | Nein
Zahnrad.par | Ja | Stahl - Unlegierter:1.1191 , C45E | 7,800 kg/dm^3 | 0.99 | 0,034 kg | 0,004 dm^3 | Nein | 7002,93 mm^2 | Nein |  |  | 069
Bearing_DIN_625_1_1989_61802_v12.00.par | Ja | Stahl | 7,850 kg/dm^3 | 1 | 0,006 kg | 0,001 dm^3 | Nein | 2462,92 mm^2 | Nein
Driveshaft.par | Ja | Aluminiumlegierung:3.0205, Al 99.0, EN-AW 1200 | 2,700 kg/dm^3 | 0.99 | 0,172 kg | 0,064 dm^3 | Nein | 21806,71 mm^2 |  | Teilweise |  | 070
Driveshaft_Connector.par | Ja | Stahl - Unlegierter:1.1191 , C45E | 7,800 kg/dm^3 | 0.99 | 0,012 kg | 0,002 dm^3 | Nein | 1963,22 mm^2 | Nein |  |  | 071
GetriebeRitzel.par | Nein | Stahl - Unlegierter:1.1191 , C45E | 7,800 kg/dm^3 | 0.99 | 0,028 kg | 0,004 dm^3 | Nein | 2354,13 mm^2 | Nein |  |  | 072
GetriebeZahnrad.par | Nein | Stahl - Unlegierter:1.1191 , C45E | 7,800 kg/dm^3 | 0.99 | 0,189 kg | 0,024 dm^3 | Nein | 8370,19 mm^2 | Nein |  |  | 073
Motorritzel.par | Nein | Stahl - Unlegierter:1.1191 , C45E | 7,800 kg/dm^3 | 0.99 | 0,016 kg | 0,002 dm^3 | Nein | 1606,65 mm^2 | Nein |  |  | 074
Motorzahnrad.par | Nein | Stahl - Unlegierter:1.1191 , C45E | 7,800 kg/dm^3 | 0.99 | 0,095 kg | 0,012 dm^3 | Nein | 6591,33 mm^2 | Nein |  |  | 075
Screw_DIN_913_1980_M4x4_v16.00.par | Ja | Stahl | 7,850 kg/dm^3 | 1 | 0,000 kg | 0,000 dm^3 | Nein | 77,81 mm^2 | Nein
Screw_DIN_EN_ISO_7380_M3x8_v16.00.par | Ja | Stahl | 7,850 kg/dm^3 | 1 | 0,001 kg | 0,000 dm^3 | Nein | 143,92 mm^2 | Nein
Bearing_DIN_625_1_1989_628I6_RS_v12.00.par | Ja | Stahl | 7,850 kg/dm^3 | 1 | 0,002 kg | 0,000 dm^3 | Nein | 1227,14 mm^2 | Nein
Bearing_DIN_625_1_1989_638I5_2Z_v12.00.par | Ja | Stahl | 7,850 kg/dm^3 | 1 | 0,002 kg | 0,000 dm^3 | Nein | 1072,27 mm^2 | Nein
Clutch Pad 1.par |  | (Keine) |  | 0.99 |  |  |  |  | Nein |  |  | 076
Clutch Pad 2.par |  | (Keine) |  | 0.99 |  |  |  |  | Nein |  |  | 077
Druckfeder.par |  | (Keine) |  | 0.99 |  |  |  |  | Nein |  |  | 078
Nut_DIN_980_M_M4_v16.00.par | Ja | Stahl | 7,850 kg/dm^3 | 1 | 0,001 kg | 0,000 dm^3 | Nein | 195,00 mm^2 | Nein
Pin_DIN_7_1981_2.5h11x12_v12.00.par | Ja | Stahl | 7,850 kg/dm^3 | 1 | 0,000 kg | 0,000 dm^3 | Nein | 104,07 mm^2 | Nein
Slip Clutch 1.par | Ja | Aluminiumlegierung:3.0205, Al 99.0, EN-AW 1200 | 2,700 kg/dm^3 | 0.99 | 0,009 kg | 0,003 dm^3 | Nein | 5568,65 mm^2 | Nein |  |  | 079
Slip Clutch 2.par | Ja | Aluminiumlegierung:3.0205, Al 99.0, EN-AW 1200 | 2,700 kg/dm^3 | 0.99 | 0,018 kg | 0,007 dm^3 | Nein | 8007,27 mm^2 | Nein |  |  | 080
Slip Clutch Shaft.par | Ja | Stahl - Unlegierter:1.1191 , C45E | 7,800 kg/dm^3 | 0.99 | 0,015 kg | 0,002 dm^3 | Nein | 1489,19 mm^2 | Nein |  |  | 081
Slipclutch.asm | Nein |  |  |  | 0,000 kg | 0,000 dm^3 |  |  | Nein |  |  | 082
Ball_Connector.par | Ja | Aluminiumlegierung:3.0205, Al 99.0, EN-AW 1200 | 2,700 kg/dm^3 | 0.99 | 0,000 kg | 0,000 dm^3 | Nein | 333,95 mm^2 |  | Voll nur wenn nicht gekauft |  | 083
Bearing 9 x 14 x 3,5.par | Ja | Stahl | 7,850 kg/dm^3 | 1 | 0,002 kg | 0,000 dm^3 | Nein | 837,44 mm^2 | Nein
Drehbolzen.par | Ja | Aluminiumlegierung:3.0205, Al 99.0, EN-AW 1200 | 2,700 kg/dm^3 | 0.99 | 0,006 kg | 0,002 dm^3 | Nein | 1770,35 mm^2 |  | Voll |  | 084
Feder.par | Ja | Edelstahl, 303 | 8,027 kg/dm^3 | 0.99 | 0,003 kg | 0,000 dm^3 | Nein | 975,62 mm^2 | Nein |  |  | 085
Halterung.par | Ja | Aluminiumlegierung:3.0205, Al 99.0, EN-AW 1200 | 2,700 kg/dm^3 | 0.99 | 0,015 kg | 0,005 dm^3 | Nein | 3553,61 mm^2 |  | Voll |  | 086
Lemkmittelarm.par | Ja | Aluminiumlegierung:3.0205, Al 99.0, EN-AW 1200 | 2,700 kg/dm^3 | 0.99 | 0,018 kg | 0,007 dm^3 | Nein | 3513,56 mm^2 |  | Voll |  | 087
Lenkstange.par | Ja | Aluminiumlegierung:3.0205, Al 99.0, EN-AW 1200 | 2,700 kg/dm^3 | 0.99 | 0,007 kg | 0,003 dm^3 | Nein | 2141,35 mm^2 |  | Voll |  | 088
Lenkung_Rod_End.par | Ja | NylonG | 1,000 kg/dm^3 | 0.99 | 0,002 kg | 0,002 dm^3 | Nein | 1563,19 mm^2 |  | 3D-Druck |  | 089
Lenkwinkel.par | Ja | Aluminiumlegierung:3.0205, Al 99.0, EN-AW 1200 | 2,700 kg/dm^3 | 0.99 | 0,006 kg | 0,002 dm^3 | Nein | 2982,61 mm^2 |  | Voll |  | 090
Lenkwinkel2.2.par |  | (Keine) |  | 0.99 | [5 empty] | Voll |  | 091
Nut_DIN_934_1987_M3_v16.00.par | Ja | Stahl | 7,850 kg/dm^3 | 1 | 0,000 kg | 0,000 dm^3 | Nein | 101,50 mm^2 | Nein
Pin_DIN_7_1981_3h8x14_v12.00.par | Ja | Stahl | 7,850 kg/dm^3 | 1 | 0,001 kg | 0,000 dm^3 | Nein | 152,33 mm^2 | Nein
Pin_DIN_7_1981_4h8x14_v12.00.par | Ja | Stahl | 7,850 kg/dm^3 | 1 | 0,001 kg | 0,000 dm^3 | Nein | 212,17 mm^2 | Nein
Screw_DIN_912_M5x10_v16.00.par | Ja | Stahl | 7,850 kg/dm^3 | 1 | 0,003 kg | 0,000 dm^3 | Nein | 439,53 mm^2 | Nein
Screw_DIN_EN_ISO_7380_1_M3x20_v16.00.par | Ja | Stahl | 7,850 kg/dm^3 | 1 | 0,001 kg | 0,000 dm^3 | Nein | 257,02 mm^2 | Nein
Screw_DIN_EN_ISO_7380_M3x16_v16.00.par | Ja | Stahl | 7,850 kg/dm^3 | 1 | 0,001 kg | 0,000 dm^3 | Nein | 219,32 mm^2 | Nein
Servoarm.par | Ja | NylonX | 1,000 kg/dm^3 | 0.99 | 0,006 kg | 0,006 dm^3 | Nein | 3457,84 mm^2 |  | 3D-Druck |  | 092
Servosave_rad.par | Ja | Aluminiumlegierung:3.0205, Al 99.0, EN-AW 1200 | 2,700 kg/dm^3 | 0.99 | 0,002 kg | 0,001 dm^3 | Nein | 839,05 mm^2 |  | Voll |  | 093
Servosaver top.par | Ja | Aluminiumlegierung:3.0205, Al 99.0, EN-AW 1200 | 2,700 kg/dm^3 | 0.99 | 0,005 kg | 0,002 dm^3 | Nein | 2246,58 mm^2 |  | Voll |  | 094
Servosaver_Hülse.par | Ja | Aluminiumlegierung:3.0205, Al 99.0, EN-AW 1200 | 2,700 kg/dm^3 | 0.99 | 0,015 kg | 0,005 dm^3 | Nein | 3462,25 mm^2 |  | Voll |  | 095
Servosleeve1.par | Ja | Aluminiumlegierung:3.0205, Al 99.0, EN-AW 1200 | 2,700 kg/dm^3 | 0.99 | 0,000 kg | 0,000 dm^3 | Nein | 188,50 mm^2 |  | Voll |  | 096
Servosleeve2.par | Ja | Aluminiumlegierung:3.0205, Al 99.0, EN-AW 1200 | 2,700 kg/dm^3 | 0.99 | 0,000 kg | 0,000 dm^3 | Nein | 376,99 mm^2 |  | Voll |  | 097